## 耐震２×４
［参考書式］
設計内容説明書（耐震性）
２×４工法一戸建て用（第一面）
建築物の名称：
| ・ | 枠組壁工法住宅において、フラット３５Ｓを利用する場合に記入してください。
| ・ | 耐震等級（構造躯体の倒壊等防止）２又は３の基準に適合する場合には、Ⅰに記入してください。
| ・ | 免震建築物の基準に適合する場合には、Ⅱに記入してください。
□ | Ⅰ 耐震等級（構造躯体の倒壊等防止）２又は３の基準に適合する場合
確認項目 |  |  | 設 計 内 容 説 明 欄 | [25 empty] | 設計内容
|  |  | 項 目 |  | 設 計 内 容 | [18 empty] | 評価方法基準 |  | 記載図書 |  |  | 確認
目標等級 |  |  | 目標等級 |  | □ | 等級２ |  | (適用倍率1.25倍） | [15 empty] | 1-1(2)ﾛ |  | □ | 壁量計算書 |  | □ | 適
[5 empty] | □ | 等級３ |  | (適用倍率1.5倍） | [17 empty] | □ | 構造計算書 |  | □ | 不適
計算方法 |  |  | 計算方法 |  | □ | 壁量計算 |  |  | ※ | 階数が2階以下の場合のみに適用できます。 | [15 empty] | □
[6 empty] | → | 「壁量計算による確認項目」に記入してください。 | [18 empty] | □
[5 empty] | □ | 許容応力度計算
[5 empty] | □ | その他 |  | （ | [14 empty] | ）
壁量計算による場合の確認項目
※枠組壁工法住宅工事仕様書の「フラット３５Ｓ技術基準適合仕様確認書」に記入した場合には、当該欄への記入は不要です。
耐力壁 |  |  | 耐力壁の方式 |  | □ | 面材による |  |  |  | □ | 筋かい併用 | [12 empty] | 1-1(3)ﾍ① |  | □ | 住宅工事仕様書 |  | □ | 適
|  |  | 外壁 |  | 種類 |  | （ | [6 empty] | ） | 厚さ |  | （ |  |  |  |  | mm | ） |  |  | □ | 耐力壁配置図 |  | □ | 不適
[5 empty] | くぎ種類 |  |  | （ |  |  | ） | くぎ間隔（ |  |  |  |  | mm | ） 倍率 | ( |  |  |  | ) |  |  | □ | 構造伏図
[5 empty] | 種類 |  | （ | [6 empty] | ） | 厚さ |  | （ |  |  |  |  | mm | ） |  |  | □ | 壁量計算書
[5 empty] | くぎ種類 |  |  | （ |  |  | ） | くぎ間隔（ |  |  |  |  | mm | ） 倍率 | ( |  |  |  | ) |  |  | □ | 矩計図
|  |  | ・筋かい併用 |  | 筋かいの断面寸法 |  |  |  |  | （ | [5 empty] | mm | × |  |  |  |  | mm | ） |  |  | □ | 仕上表
|  |  | 内壁 |  | 種類 |  | （ | [6 empty] | ） | 厚さ |  | （ |  |  |  |  | mm | ） |  |  | □
[5 empty] | くぎ種類 |  |  | （ |  |  | ） | くぎ間隔（ |  |  |  |  | mm | ） 倍率 | ( |  |  |  | ) |  |  | □
[5 empty] | 種類 |  | （ | [6 empty] | ） | 厚さ |  | （ |  |  |  |  | mm | ） |  |  | □
[5 empty] | くぎ種類 |  |  | （ |  |  | ） | くぎ間隔（ |  |  |  |  | mm | ） 倍率 | ( |  |  |  | )
|  |  | ・筋かい併用 |  | 筋かいの断面寸法 |  |  |  |  | （ | [5 empty] | mm | × |  |  |  |  | mm | ）
準耐力壁 |  |  | 内壁 |  | 種類 |  | （ | [6 empty] | ） | 厚さ |  | （ |  |  |  |  | mm | ）
|  |  | □ | 算入あり | くぎ種類 |  |  | （ |  |  | ） | くぎ間隔（ |  |  |  |  | mm | ） 倍率 | ( |  |  |  | )
壁量 | [8 empty] | 1階(cm) | [5 empty] | 2階(cm) |  |  |  |  | 準耐力壁算入 |  |  |  | 1-1(3)ﾍ①
|  |  | 性能表示で定める |  | X軸方向 | [14 empty] | □ | 算入あり
|  |  | 存在壁量 |  | Y軸方向 | [14 empty] | 算入できる準耐力壁量の上限は必要壁量の20%
|  |  | 性能表示で定める |  | X軸方向
|  |  | 必要壁量 |  | Y軸方向
接合部 |  |  | 外壁 |  | 金物種類 |  |  |  | 出隅部 |  |  |  | 掃き出し |  |  |  | 一般部 |  |  | その他 |  |  |  | 1-1(3)ﾍ①b(i) |  | □ | 住宅工事仕様書 |  | □ | 適
[5 empty] | １階 |  | 脚部 | [18 empty] | □ | 耐力壁配置図 |  | □ | 不適
[5 empty] | ２階 |  | 脚部 | [18 empty] | □ | 構造図
頭部
|  |  | 内壁 | [5 empty] | 端部 |  |  |  | 端部開口脇 |  |  |  | 一般部 |  |  | その他 |  |  |  | 1-1(3)ﾍ①b(i)
[5 empty] | １階 |  | 脚部
[5 empty] | ２階 |  | 脚部
|  |  | 確認方法 |  | □ | 許容応力度計算 | [17 empty] | 1-1(3)ﾍ①b(i)
[5 empty] | □ | 簡易計算法（日本ツーバイフォー建築協会）
[5 empty] | □ | 接合部倍率表（日本ツーバイフォー建築協会）
[5 empty] | □ | その他 |  |  | （ | [13 empty] | ）
20120401
２×４工法一戸建て用（第二面）
確認項目 |  |  | 設 計 内 容 説 明 欄 | [25 empty] | 設計内容
|  |  | 項 目 |  | 設 計 内 容 | [18 empty] | 評価方法基準 |  | 記載図書 |  |  | 確認
基礎 |  |  | 根入れ深さ |  | 深さ |  | （ | [14 empty] | mm | ） | 1-1(3)ﾍ① |  | □ | 住宅工事仕様書 |  | □ | 適
|  |  | 基礎の |  | 立上り部分 |  |  |  | 高さ |  | （ |  |  |  | mm | ） | 厚さ | （ |  |  |  | mm | ） |  |  | □ | 基礎伏図 |  | □ | 不適
|  |  | 各部寸法 |  | 底盤の寸法 |  |  |  | 厚さ |  | （ |  |  |  | mm | ） | 幅 | （ |  |  |  | mm | ） |  |  | □ | 基礎詳細図
|  |  | 基礎の配筋 |  | 主筋 | [6 empty] | （ | 径 | [8 empty] | mm | ） |  |  | □ | 矩計図
[5 empty] | 標準部の補助筋 | [6 empty] | （ | 径 | [8 empty] | mm | ） |  |  | □ | 構造計算書
[5 empty] | 開口直下の補助筋 | [6 empty] | （ | 径 | [8 empty] | mm | ） |  |  | □
|  |  | 確認方法 |  | □ | 基礎リスト |  |  | （種類 日本ツーバイフォー建築協会） | [14 empty] | 1-1(3)ﾍ①
[5 empty] | □ | 許容応力度計算
[5 empty] | □ | その他 |  | （ | [14 empty] | ）
その他 |  |  | 確認事項 |  | □ | 建築基準法施行令第36条から第38条までの規定、建築基準法施行規則第8条の3の規定及び告示の規定に適合していること | [17 empty] | 1-1(3)ﾍ③
□ | Ⅱ 免震建築物の場合
構造躯体 |  |  | 免震建築物 |  | □ | 平成12年建設省告示第2009号第１第３号に規定される免震建築物 | [17 empty] | 1-1(3)ｲ |  | □ | 計算書 |  | □ | 適
[6 empty] | ・同告示第２の該当する号 | [19 empty] | □ | 計画書 |  | □ | 不適
[7 empty] | □ | 一号（四号建築物） | [17 empty] | □ | 配置図
[7 empty] | □ | 二号（建築基準法20条第二号及び第三号に掲げる建築物） | [17 empty] | □
[7 empty] | □ | 三号（時刻暦応答解析を行い大臣認定取得） | [17 empty] | □
[6 empty] | ・免震層・免震材料の維持管理に関する計画 | [19 empty] | □
[7 empty] | □ | 有 |  |  | □ | 無
・敷地の管理に関する計画
[7 empty] | □ | 有 |  |  | □ | 無
[5 empty] | □ | その他 |  |  | （ | [13 empty] | ）
注１） |  | フラット35Ｓにおける耐震性に関する基準は次のいずれかになります。
[5 empty] | フラット35Ｓ（優良な住宅基準） | [18 empty] | フラット35Ｓ（特に優良な住宅基準）
|  | 耐震等級（構造躯体の倒壊等防止） |  |  | 等級２又は等級３ | [18 empty] | 等級３
|  | 耐震等級（免震建築物） |  |  | 免震建築物であること、免震層・免震材料の維持管理に関する計画が定められていること、及び敷地の管理に関する計画が定められていること | [18 empty] | －
注２） |  | 太枠で囲われた欄は、設計者等が記入してください。なお、この欄に記載されている事項は、必要な範囲内で変更することができます。
注３） |  | 書式内の欄に記載事項が入らない場合は、別添用紙を用いることができます。この場合にあっては、別添用紙に番号等を付し、該当する欄に当該番号欄を記載してください。
20120401